## 5. Rozpočet s výkazem výměr a p
ROZPOČET S VÝKAZEM VÝMĚR
Stavba: Chodníky Nová Ves u Chotěboře
Objekt: SO 102 Chodník na Chotěboř
Objednatel: Nová Ves u Chotěboře
Zhotovitel: | [5 empty] | Zpracoval: DI PROJEKT s.r.o.
Místo: Nová Ves u Chotěboře | [5 empty] | Datum: 13. 2. 2018
Č. | KCN | Kód položky | Popis | MJ | Množství celkem | Cena jednotková | Cena celkem
1 | 2 | 3 | 4 | 5 | 6 | 7 | 8
|  | HSV | Práce a dodávky HSV
|  | 1 | Zemní práce
1 | 231 | 111301111 | Sejmutí drnu tl. do 100 mm, v jakékoliv ploše | m2 | 38
"dle přílohy C.1.2.1 a D.1.2.4"
|  |  | "chodník"38 |  | 38
2 | 221 | 113107442 | Odstranění podkladů nebo krytů při překopech inženýrských sítí s přemístěním hmot na skládku ve vzdálenosti do 3 m nebo s naložením na dopravní prostředek strojně plochy jednotlivě do 15 m2 živičných, o tl. vrstvy přes 50 do 100 mm | m2 | 13.3
"dle přílohy C.1.2.1 a D.1.2.4"
|  |  | "odstranění asf. podél obruby"133*0,1 |  | 13.3
3 | 221 | 113154112 | Frézování živičného podkladu nebo krytu s naložením na dopravní prostředek plochy do 500 m2 bez překážek v trase pruhu šířky do 0,5 m, tloušťky vrstvy 40 mm | m2 | 66.5
"v případě poškození okraje asf. krytu"
|  |  | "podél silničních obrubníků"133*0,5 |  | 66.5
4 | 001 | 119001421 | Dočasné zajištění podzemního potrubí nebo vedení ve výkopišti ve stavu i poloze , ve kterých byla na začátku zemních prací a to s podepřením, vzepřením nebo vyvěšením, příp. s ochranným bedněním, se zřízením a odstraněním za jišťovací konstrukce, s opotřebením hmot kabelů a kabelových tratí z volně ložených kabelů a to do 3 kabelů | m | 122
"dle přílohy C.1.2.1 a D.1.2.4"
|  |  | "sdělovací kabel"122 |  | 122
5 | 001 | 122201101 | Odkopávky a prokopávky nezapažené s přehozením výkopku na vzdálenost do 3 m nebo s naložením na dopravní prostředek v hornině tř. 3 do 100 m3 | m3 | 77.65
"dle přílohy C.1.2.1 a D.1.2.4"
|  |  | "konstrukce chodníku"43 |  | 43
|  |  | Mezisoučet |  | 43
"sanace v případě neúnosného podloží dle PD"
|  |  | "sanace chodník"0,15*(1,5+228+1,5) |  | 34.65
|  |  | Mezisoučet |  | 34.65
|  |  | Součet |  | 77.65
6 | 001 | 122201109 | Odkopávky a prokopávky nezapažené s přehozením výkopku na vzdálenost do 3 m nebo s naložením na dopravní prostředek v hornině tř. 3 Příplatek k cenám za lepivost horniny tř. 3 | m3 | 77.65
7 | 001 | 130901121 | Bourání konstrukcí v hloubených vykopávkách - ručně z betonu prostého neprokládaného | m3 | 0.59
|  |  | "vybourání UV"1*0,59 |  | 0.59
8 | 001 | 132201201 | Hloubení zapažených i nezapažených rýh šířky přes 600 do 2 000 mm s urovnáním dna do předepsaného profilu a spádu v hornině tř. 3 do 100 m3 | m3 | 7.5
"dle přílohy C.1.2.1 a D.1.2.4"
|  |  | "výkop pro přípojky vpustí"(2,5+2,5)*1*1,5 |  | 7.5
9 | 001 | 132201209 | Hloubení zapažených i nezapažených rýh šířky přes 600 do 2 000 mm s urovnáním dna do předepsaného profilu a spádu v hornině tř. 3 Příplatek k cenám za lepivost horniny tř. 3 | m3 | 7.5
10 | 001 | 133201101 | Hloubení zapažených i nezapažených šachet s případným nutným přemístěním výkopku ve výkopišti v hornině tř. 3 do 100 m3 | m3 | 5.88
"dle přílohy C.1.2.1 a D.1.2.4"
|  |  | "uliční vpusti"2*1,4*1,4*1,5 |  | 5.88
11 | 001 | 133201109 | Hloubení zapažených i nezapažených šachet s případným nutným přemístěním výkopku ve výkopišti v hornině tř. 3 Příplatek k cenám za lepivost horniny tř. 3 | m3 | 5.88
12 | 001 | 161101101 | Svislé přemístění výkopku bez naložení do dopravní nádoby avšak s vyprázdněním dopravní nádoby na hromadu nebo do dopravního prostředku z horniny tř. 1 až 4, při hloubce výkopu přes 1 do 2,5 m | m3 | 13.38
"dle výkopu"
|  |  | "rýhy"7,5 |  | 7.5
|  |  | "šachty"5,88 |  | 5.88
|  |  | Součet |  | 13.38
13 | 001 | 162701105 | Vodorovné přemístění výkopku nebo sypaniny po suchu na obvyklém dopravním prostředku, bez naložení výkopku, avšak se složením bez rozhrnutí z horniny tř. 1 až 4 na vzdálenost přes 9 000 do 10 000 m | m3 | 91.03
|  |  | "odkopávky"77,65 |  | 77.65
|  |  | "rýhy"7,5 |  | 7.5
|  |  | "šachty"5,88 |  | 5.88
|  |  | Součet |  | 91.03
14 | 001 | 167101101 | Nakládání, skládání a překládání neulehlého výkopku nebo sypaniny nakládání, množství do 100 m3, z hornin tř. 1 až 4 | m3 | 91.03
|  |  | "odkopávky"77,65 |  | 77.65
|  |  | "rýhy"7,5 |  | 7.5
|  |  | "šachty"5,88 |  | 5.88
|  |  | Součet |  | 91.03
15 | 001 | 171201201 | Uložení sypaniny na skládky | m3 | 91.03
|  |  | "odkopávky"77,65 |  | 77.65
|  |  | "rýhy"7,5 |  | 7.5
|  |  | "šachty"5,88 |  | 5.88
|  |  | Součet |  | 91.03
16 | 001 | 171201211 | Poplatek za uložení stavebního odpadu na skládce (skládkovné) zeminy a kameniva zatříděného do Katalogu odpadů pod kódem 170 504 | t | 163.854
|  |  | 91,03*1,8 |  | 163.854
17 | 001 | 174101101 | Zásyp sypaninou z jakékoliv horniny s uložením výkopku ve vrstvách se zhutněním jam, šachet, rýh nebo kolem objektů v těchto vykopávkách | m3 | 11.78
"dle přílohy C.1.2.1 a D.1.2.4"
|  |  | "zásyp pro přípojky vpustí"(2,5+2,5)*1*1,3 |  | 6.5
|  |  | "záyp UV"(2*1,4*1,4*1,5)-(2*0,5*0,5*1,2) |  | 5.28
|  |  | Součet |  | 11.78
18 | 583 | 583312000 | štěrkopísek netříděný zásypový materiál | t | 21.204
|  |  | "zásyp přípojek UV"11,78*1,8 |  | 21.204
19 | 001 | 175111101 | Obsypání potrubí ručně sypaninou z vhodných hornin tř. 1 až 4 nebo materiálem připraveným podél výkopu ve vzdálenosti do 3 m od jeho kraje, pro jakoukoliv hloubku výkopu a míru zhutnění bez prohození sypaniny sítem | m3 | 1
"dle přílohy B.1.2. Situace stavby"
|  |  | "obsyp pro přípojky vpustí"(2,5+2,5)*1*0,2 |  | 1
20 | 583 | 583373310 | štěrkopísek frakce 0/22 | t | 1.8
|  |  | "obsyp přípojek"1*1,8 |  | 1.8
21 | 001 | 181301101 | Rozprostření a urovnání ornice v rovině nebo ve svahu sklonu do 1:5 při souvislé ploše do 500 m2, tl. vrstvy do 100 mm | m2 | 179
"dle přílohy C.1.2.1 a D.1.2.4"
|  |  | "osetí"61+118 |  | 179
22 | 103 | 103641010 | zemina pro terénní úpravy - ornice | t | 32.22
"dle přílohy C.1.2.1 a D.1.2.4"
"ohumusování"
|  |  | "nákup ornice"(61+118)*0,1*1,8 |  | 32.22
|  |  | Součet |  | 32.22
23 | 231 | 181411131 | Založení trávníku na půdě předem připravené plochy do 1000 m2 výsevem včetně utažení parkového v rovině nebo na svahu do 1:5 | m2 | 179
"dle přílohy C.1.2.1 a D.1.2.4"
|  |  | "osetí"179 |  | 179
24 | 005 | 005724100 | osivo směs travní parková | kg | 4.296
|  |  | 179*0,02*1,2 |  | 4.296
25 | 001 | 181951102 | Úprava pláně vyrovnáním výškových rozdílů v hornině tř. 1 až 4 se zhutněním | m2 | 231
"dle přílohy C.1.2.1 a D.1.2.4"
|  |  | "chodník"1,5+228+1,5 |  | 231
|  | 4 | Vodorovné konstrukce
26 | 271 | 451573111 | Lože pod potrubí, stoky a drobné objekty v otevřeném výkopu z písku a štěrkopísku do 63 mm | m3 | 0.5
"dle přílohy C.1.2.1 a D.1.2.4"
|  |  | "obsyp pro přípojky vpustí"(2,5+2,5)*1*0,1 |  | 0.5
27 | 271 | 452311151 | Podkladní a zajišťovací konstrukce z betonu prostého v otevřeném výkopu desky pod potrubí, stoky a drobné objekty z betonu tř. C 20/25 | m3 | 0.392
"dle přílohy C.1.2.1 a D.1.2.4"
|  |  | "pod uliční vpusti"(1,4*01,4*0,1)*2 |  | 0.392
|  | 5 | Komunikace pozemní
28 | 221 | 564851111 | Podklad ze štěrkodrti ŠD s rozprostřením a zhutněním, po zhutnění tl. 150 mm | m2 | 234
"dle přílohy C.1.2.1 a D.1.2.4"
"fr.0/63 sanace"
|  |  | "sanace chodníky"2+230+2 |  | 234
29 | 221 | 564861111 | Podklad ze štěrkodrti ŠD s rozprostřením a zhutněním, po zhutnění tl. 200 mm | m2 | 234
"dle přílohy C.1.2.1 a D.1.2.4"
|  |  | "chodníky"2+230+2 |  | 234
30 | 221 | 573211109 | Postřik spojovací PS bez posypu kamenivem z asfaltu silničního, v množství 0,50 kg/m2 | m2 | 66.5
"v případě poškození okraje asf. krytu"
|  |  | "podél silničních obrubníků"133*0,5 |  | 66.5
31 | 221 | 577133111 | Asfaltový beton vrstva obrusná ACO 8 (ABJ) s rozprostřením a se zhutněním z nemodifikovaného asfaltu v pruhu šířky do 3 m, po zhutnění tl. 40 mm | m2 | 66.5
"v případě poškození okraje asf. krytu"
|  |  | "podél silničních obrubníků"133*0,5 |  | 66.5
32 | 221 | 591211111 | Kladení dlažby z kostek s provedením lože do tl. 50 mm, s vyplněním spár, s dvojím beraněním a se smetením přebytečného materiálu na krajnici drobných z kamene, do lože z kameniva těženého | m2 | 7
"dle přílohy C.1.2.1 a D.1.2.4"
|  |  | "přídlažba"7 |  | 7
33 | 583 | 58380124 | kostka dlažební žula drobná | t | 1.4
|  |  | "kostka 8/10"7/5 |  | 1.4
34 | 221 | 596211112 | Kladení dlažby z betonových zámkových dlaždic komunikací pro pěší s ložem z kameniva těženého nebo drceného tl. do 40 mm, s vyplněním spár s dvojitým hutněním, vibrováním a se smetením přebytečného materiálu na krajnici tl. 60 mm skupiny A, pro plochy přes 100 do 300 m2 | m2 | 234
"dle přílohy C.1.2.1 a D.1.2.4"
|  |  | "chodník"230 |  | 230
|  |  | "reliéfní dlažba"2+2 |  | 4
|  |  | Součet |  | 234
35 | 592 | 59245018 | dlažba skladebná betonová 20x10x6 cm přírodní | m2 | 234.6
|  |  | 230*1,02 |  | 234.6
36 | 592 | 59245006 | dlažba skladebná betonová základní pro nevidomé 20 x 10 x 6 cm barevná | m2 | 4.2
|  |  | 2+2 |  | 4
|  |  | Mezisoučet |  | 4
|  |  | 4*1,05 |  | 4.2
|  | 8 | Trubní vedení
37 | 271 | 871251111 | Montáž potrubí z plastických hmot v otevřeném výkopu, z tlakových trubek z tvrdého PVC těsněných gumovým kroužkem vnějšího průměru 110 mm | m | 122
"dle přílohy C.1.2.1 a D.1.2.4"
"chráničky předpoklad"
|  |  | "sdělovací kabel"122 |  | 122
38 | 345 | 345751310 | žlab kabelový s víkem PVC (100x100) | m | 122
39 | 271 | 871353121 | Montáž kanalizačního potrubí z plastů z tvrdého PVC těsněných gumovým kroužkem v otevřeném výkopu ve sklonu do 20 % DN 200 | m | 5
|  |  | "přípojky UV"2,5+2,5 |  | 5
40 | 286 | 28611200.OSM | PPKGEM trouba DN200x6,2/1000 SN10 | m | 5
|  |  | "dle montáže"5 |  | 5
41 | 271 | 877355211 | Montáž tvarovek na kanalizačním potrubí z trub z plastu z tvrdého PVC nebo z polypropylenu v otevřeném výkopu jednoosých DN 200 | kus | 4
|  |  | "napojení vpustí"2*2 |  | 4
42 | 271 | 895941111R | Zřízení vpusti kanalizační uliční z betonových dílců typ UV-50 normální | kus | 2
"dle přílohy C.1.2.1 a D.1.2.4"
|  |  | "UV"2 |  | 2
43 |  | R3 | Litinová mříž 500x500 tř. D400 + rám + kalový koš | kompl | 2
44 |  | R5 | Kompletní betonové dílce uliční vpusti | kompl | 2
|  |  | "vyrovn. prstenec, skruž s otvorem, skruž, dno s výtokem, koš na nečistoty"2 |  | 2
45 | 221 | 899331111 | Výšková úprava uličního vstupu nebo vpusti do 200 mm zvýšením poklopu | kus | 4
|  |  | "přepoklad"4 |  | 4
46 | 221 | 899431111 | Výšková úprava uličního vstupu nebo vpusti do 200 mm zvýšením krycího hrnce, šoupěte nebo hydrantu bez úpravy armatur | kus | 4
|  |  | "předpoklad"4 |  | 4
|  | 9 | Ostatní konstrukce a práce, bourání
47 | 221 | 914511112 | Montáž sloupku dopravních značek délky do 3,5 m do hliníkové patky | kus | 2
"dle přílohy C.1.2.1"
"stávající"
|  |  | "IZ4a"1 |  | 1
|  |  | "IZ4b"1 |  | 1
|  |  | Součet |  | 2
48 | 221 | 916131213 | Osazení silničního obrubníku betonového se zřízením lože, s vyplněním a zatřením spár cementovou maltou stojatého s boční opěrou z betonu prostého, do lože z betonu prostého | m | 133
"dle přílohy C.1.2.1 a D.1.2.4"
|  |  | "obruba 15/25"6+6+15,5+11+19+9,5+15+41+10-4-6,5 |  | 122.5
|  |  | "obruba 15/15"3+3,5 |  | 6.5
|  |  | "obruba 15/25/15 přechodová"4 |  | 4
|  |  | Součet |  | 133
49 | 592 | 59217031 | obrubník betonový silniční 100 x 15 x 25 cm | m | 122.5
|  |  | "obruba 15/25"6+6+15,5+11+19+9,5+15+41+10-4-6,5 |  | 122.5
50 | 592 | 59217030 | obrubník betonový silniční přechodový 100x15x15-25 cm | m | 4
|  |  | "obruba 15/25/15 přechodová"4 |  | 4
51 | 592 | 59217032 | obrubník betonový silniční 100x15x15 cm | m | 6.5
|  |  | "obruba 15/15"3+3,5 |  | 6.5
52 | 221 | 916231213 | Osazení chodníkového obrubníku betonového se zřízením lože, s vyplněním a zatřením spár cementovou maltou stojatého s boční opěrou z betonu prostého, do lože z betonu prostého | m | 238
"dle přílohy C.1.2.1 a D.1.2.4"
|  |  | "obruby 8/25"8+10+81+10+15+10+81+10+13 |  | 238
53 | 592 | 59217036 | obrubník betonový parkový přírodní 50x8x25 cm | m | 476
"dle přílohy C.1.2.1 a D.1.2.4"
|  |  | "obruby 8/25"(8+10+81+10+15+10+81+10+13)/0,5 |  | 476
54 | 221 | 916991121 | Lože pod obrubníky, krajníky nebo obruby z dlažebních kostek z betonu prostého tř. C 16/20 | m3 | 5.66
"dle obrub"
|  |  | "obruba 15/15"6,5*0,35*0,05 |  | 0.114
|  |  | "obruba 15/25/15 přechodová"4*0,35*0,05 |  | 0.07
|  |  | "obruby 15/25"122,5*0,35*0,05 |  | 2.144
|  |  | "obruby 8/25"238*0,28*0,05 |  | 3.332
|  |  | Součet |  | 5.66
55 | 221 | 919112213 | Řezání dilatačních spár v živičném krytu vytvoření komůrky pro těsnící zálivku šířky 10 mm, hloubky 25 mm | m | 134
"v případě poškození okraje asf. krytu"
|  |  | "podél silničních obrubníků"134 |  | 134
56 | 221 | 919121112 | Utěsnění dilatačních spár zálivkou za studena v cementobetonovém nebo živičném krytu včetně adhezního nátěru s těsnicím profilem pod zálivkou, pro komůrky šířky 10 mm, hloubky 25 mm | m | 134
"v případě poškození okraje asf. krytu"
|  |  | "podél silničních obrubníků"134 |  | 134
57 | 221 | 919735112 | Řezání stávajícího živičného krytu nebo podkladu hloubky přes 50 do 100 mm | m | 133
"dle přílohy C.1.2.1 a D.1.2.4"
|  |  | "řezání krytu"133 |  | 133
58 | 221 | 966006132 | Odstranění dopravních nebo orientačních značek se sloupkem s uložením hmot na vzdálenost do 20 m nebo s naložením na dopravní prostředek, se zásypem jam a jeho zhutněním s betonovou patkou | kus | 2
"stávající"
|  |  | "IZ4a"1 |  | 1
|  |  | "IZ4b"1 |  | 1
|  |  | Součet |  | 2
|  | 99 | Přesun hmot a manipulace se sutí
59 | 221 | 997221551 | Vodorovná doprava suti bez naložení, ale se složením a s hrubým urovnáním ze sypkých materiálů, na vzdálenost do 1 km | t | 9.94
|  |  | "asf. kryt"2,926+6,85 |  | 9.776
|  |  | "beton"0,164 |  | 0.164
|  |  | Součet |  | 9.94
60 | 221 | 997221559 | Vodorovná doprava suti bez naložení, ale se složením a s hrubým urovnáním Příplatek k ceně za každý další i započatý 1 km přes 1 km | t | 89.46
|  |  | "na skládku do 10km"9,94*9 |  | 89.46
61 | 221 | 997221611 | Nakládání na dopravní prostředky pro vodorovnou dopravu suti | t | 9.94
|  |  | 9,94 |  | 9.94
62 | 221 | 998223011 | Přesun hmot pro pozemní komunikace s krytem dlážděným dopravní vzdálenost do 200 m jakékoliv délky objektu | t | 215.396
|  | 997 | Přesun sutě
63 | 221 | 997221815 | Poplatek za uložení stavebního odpadu na skládce (skládkovné) z prostého betonu zatříděného do Katalogu odpadů pod kódem 170 101 | t | 0.164
64 | 221 | 997221845 | Poplatek za uložení stavebního odpadu na skládce (skládkovné) asfaltového bez obsahu dehtu zatříděného do Katalogu odpadů pod kódem 170 302 | t | 9.776
|  | VRN | Vedlejší rozpočtové náklady
65 | R | 0001 | Vytyčení inženýrských sítí Ručně kopané sondy pro ověření polohy inženýrských sítí (dle potřeby stavby 4ks) | sada | 1
66 | R | 0002 | Zařízení staveniště, provoz a odstranění | sada | 1
67 | R | 0003 | Pomocné práce- zajištění nebo zřízení, regulaci a ochranu dopravy vč. DIOa přechodného dopravního značení - úhrnná částka musí obsahovat veškeré náklady na dočasné úpravy a regulaci (vč. pěších) na staveništi a nezbytné značení a opatření vyplívající z požadeavků BOZP na staveništi, uvažováno jednotyčové zábradlí vysoké min. 1,10m s označením zákazu vstupu, lávky pro pěší, provizorní dopravní značení v rozsahu dle stanovení přechodného dopravního značení | sada | 1
68 | R | 0004 | Geodetické zaměření skutečného provedení stavby - výškopis, polohopis (6x tištěná dokumentace, 6xCD) | sada | 1
Celkem